## BOM
Qty | Value | Device | Package | Parts | Description | OC_DIGIKEY | OC_MOUSER | Einzelpreis | Mindestbestellmenge | Summe
1 |  | JST-PH-2.0-3P | JST-PH-2.0-3P | SERIAL | PIN HEADER | 455-1705-ND |  | 0.17 | 1 | 0.17
1 |  | JST-PH-2.0-4P | JST-PH-2.0-4P | BTN | PIN HEADER | 455-1706-ND |  | 0.21 | 1 | 0.21
1 |  | JST-PH-2.0-8P | JST-PH-2.0-8P | PANEL | PIN HEADER | 455-1710-ND |  | 0.38 | 1 | 0.38
1 |  | KL2691311500002 | KL2-691311500002 | OUT | Printklemme 2-polig |  | 710-691311500002 | 0.3 | 1 | 0.3
1 |  | MA05-1 | MA05-1 | PROG | PIN HEADER |  | 710-61300511121 | 0.23 | 1 | 0.23
1 |  | TS1B3F-10XX | B3F-10XX | TS1 |  |  | 653-B3F-1022 | 0.306 | 1 | 0.306
1 | 0.1R 3W 1% 20ppm | R-SMDGMR100 | GMR100 | R3 | R |  | 755-GMR100HTCFAR100 | 1.07 | 1 | 1.07
9 | 100n/16V | CC/0805 | 805 | C16, C17, C19, C21, C23, C28, C32, C33, C34 | Kondensator |  | 810-C2012X7R2A104K | 0.065 | 10 | 0.65
6 | 100n/50V | CC/0805 | 805 | C2, C4, C7, C8, C9, C24 | Kondensator |  | 810-C2012X7R2A104K | 0.065 | 10 | 0.65
1 | 100µ/50V | C+3.5/8 | C+/3.5/8 | C10 |  |  | 667-EEU-FR1H101 | 0.384 | 1 | 0.384
1 | 10R 1% 1/10W | R-SMD0805 | C0805K | R7 | R |  | 652-CR0805FX-10R0ELF | 0.087 | 1 | 0.087
5 | 10k 5% 1/10W | R-SMD0805 | C0805K | R5, R12, R13, R22, R23 | R |  | 652-CR0805-JW-103ELF | 0.008 | 10 | 0.08
2 | 10n/16V | CC/0805 | 805 | C25, C26 | Kondensator |  | 80-C0805C103K1R | 0.028 | 10 | 0.28
1 | 10n/50V | CC/0805 | 805 | C11 | Kondensator |  | 80-C0805C103K1R | 0.028 | 10 | 0.28
1 | 10µ/16V | C+1.5/4 | C+/1.5/4 | C20 |  |  | 647-USV1C100MFD1TP | 0.376 | 1 | 0.376
1 | 10µ/16V | CC/1206 | 1206 | C22 | Kondensator |  | 963-TMK316AB7106KL-T | 0.279 | 1 | 0.279
3 | 12k 0.5% 1/10W 25ppm | R-SMD0805 | C0805K | R8, R14, R20 | R |  | 754-RR1220P-123D | 0.087 | 1 | 0.261
1 | 16MHz | Q5X3.2MM-TXC-7A-SERIES | Q-5X3.2MM-TXC-7A.SERIES | Q1 |  |  | 717-7A-16.000MAAJ-T | 0.594 | 1 | 0.594
1 | 1k 1% 1/10W | R-SMD0805 | C0805K | R6 | R |  | 652-CR0805FX-1001ELF | 0.087 | 1 | 0.087
1 | 1n/50V | CC/0805 | 805 | C13 | Kondensator |  | 603-CC805KRX7R0BB102 | 0.105 | 1 | 0.105
2 | 2.4k 0.5% 1/10W 25ppm | R-SMD0805 | C0805K | R15, R21 | R |  | 754-RR1220P-242D | 0.087 | 1 | 0.174
3 | 22pF/50V C0G | CC/0805 | 805 | C12, C14, C15 | Kondensator |  | 603-CC805JRNPO9BN220 | 0.114 | 1 | 0.342
1 | 240R 1% 1/10W | R-SMD0805 | C0805K | R1 | R |  | 652-CR0805FX-2400ELF | 0.087 | 1 | 0.087
1 | 28VAC | KL2691311500002 | KL2-691311500002 | AC | Printklemme 2-polig |  | 710-691311500002 | 0.3 | 1 | 0.3
1 | 3300µ/50V | C+7.5/18 | C+/7.5/18 | C1 |  |  | 647-UVZ1H332MHD | 1.89 | 1 | 1.89
2 | 330n/50V | CC/0805 | 805 | C5, C6 | Kondensator |  | 80-C0805C334K5RECTU | 0.236 | 1 | 0.472
1 | 3k 0.5% 1/10W 25ppm | R-SMD0805 | C0805K | R9 | R |  | 754-RR1220P-302D | 0.087 | 1 | 0.087
6 | 4.7k 5% 1/10W | R-SMD0805 | C0805K | R4, R11, R16, R17, R18, R19 | R |  | 652-CR0805-JW-472ELF | 0.008 | 10 | 0.08
1 | 47k 5% 1/10W | R-SMD0805 | C0805K | R10 | R |  | 652-CR0805JW-473ELF | 0.087 | 1 | 0.087
1 | 47µ/50V | C+2.5/6.3 | C+/2.5/6.3 | C3 |  |  | 667-EEU-FR1H470 | 0.262 | 1 | 0.262
1 | 5k1 1% 1/10W | R-SMD0805 | C0805K | R2 | R |  | 652-CR0805FX-5101ELF | 0.087 | 1 | 0.087
1 | 7805TV | 7805TV | TO220V | IC4 | Positive VOLTAGE REGULATOR |  | 511-L7805CV | 0.428 | 1 | 0.428
1 | ATMEGA1284P-AU-TQFP44 | MCU-ATMEGA1284P-AU(TQFP44) | TQFP44-0.8-9.6X9.6MM | U1 | 310010020 |  | 556-ATMEGA1284P-AU | 4.75 | 1 | 4.75
2 | BAT54FILMY | DBAT54FILMY | SOT23 | D2, D6 |  |  | 511-BAT54FILMY | 0.41 | 1 | 0.82
2 | BC847ALT1G | T-NPNSOT23-BEC | SOT23-BEC | T2, T3 | NPN Transistor |  | 863-BC847ALT1G | 0.105 | 1 | 0.21
4 | CGRB307-G | DWIDE | DO214AA-CGRB307-G | D1, D3, D4, D5 |  |  | 750-CGRB307-G | 0.41 | 1 | 1.64
1 | GBU4 | GBU8M | GBU4S | B1 | GENERAL INSTRUMENT RECTIFIER |  | 833-GBU4JL-BP | 0.769 | 1 | 0.769
1 | LM317T | LM317TS | 317TS | IC1 | VOLTAGE REGULATOR |  | 511-LM317T | 0.559 | 1 | 0.559
1 | LM324 | QUAD-OPVOPA4197 | SO14 | IC3 |  |  | 595-LM324ADR | 0.323 | 1 | 0.323
1 | LM334 | LM334 | TO92-G | IC5 | LM134/LM234/LM334 |  | 926-LM334Z/NOPB | 0.76 | 1 | 0.76
1 | LM358 | DUAL-OPVSOP8 | SOP8 | IC9 |  |  | 595-LM358ADR | 0.314 | 1 | 0.314
1 | MAX4080T | MAX4080 | SOP8 | IC2 |  |  | 700-MAX4080TASA | 1.57 | 1 | 1.57
1 | MCP1541 | MCP1541 | TO92-G | IC7 | LM134/LM234/LM334 |  | 579-MCP1541ITO | 0.681 | 1 | 0.681
1 | MCP4922 | MCP4922 | TSSOP14 | IC8 |  |  | 579-MCP4922T-E/ST | 2.35 | 1 | 2.35
1 | TIP3055 | T-NPNTOP3AV-BCE | TOP3AV | T1 | NPN Transistor |  | 863-TIP3055G | 1.48 | 1 | 1.48
1 | Display | [5 empty] | 763-0420D3ZFLGBW-V3 | 18.82 | 1 | 18.82