## BOM-Mainboard
Qty | Value | Parts | OC_CONRAD | OC_CONRAD_ADD | OC_DIGIKEY | OC_MOUSER | OC_MOUSER_ADD | OC_MOUSER_ALT | OC_MOUSER_ALT2_OLD | OC_MOUSER_ALT_OLD | OC_MOUSER_OLD | OC_RS | OC_RS_ADD | OC_RS_ADD2 | REMARKS
1 |  | FAN |  |  | 455-1704-ND |  | 369-MF60251V21UA99 | [7 empty] | JST-PH Buchse und Lüfter
2 |  | 5V, 27V |  |  | 455-1704-ND
1 |  | SUPPLY |  |  | 455-1706-ND
1 |  | OUT |  |  |  | 710-691311500002 | 565-6883 | [7 empty] | Printklemme und Schraubklemme für Frontpanel
1 |  | TFUSE |  |  |  | 710-691311500002 | [6 empty] | 712-7284 |  | Printklemme und Thermosicherung
1 |  | SERIAL |  |  |  | 200-TSW10407TS
1 |  | PANEL |  |  |  | 200-TSW10707FD | [5 empty] | 289-9896 | 832-3516 |  | Stiftleiste, IDC Stecker und IDC Flachbandkabel
1 |  | ISP |  |  |  | 200-TSW10307TD
1 |  | RESET |  |  |  | 653-B3F-1022
1 | 0.1R 5% 3W 100ppm | R26 |  |  |  | 652-CRA2512FZR100ELF
1 | 0.2R 1% 50ppm | R23 |  |  |  | 756-LRMAP2512R20FT4
1 | 1 A/T | F4 |  |  |  | 693-0751.0110
1 | 1,6 A/T | F2 |  |  |  | 693-0751.0110
1 | 100R 1% 1/4W | R13 |  |  |  | 660-RK73H2ATTD75R0F
9 | 100n/16V | C16, C17, C19, C21, C23, C28, C32, C33, C34 |  |  |  | 810-C2012X7R2A104K
6 | 100n/50V | C2, C4, C7, C8, C9, C24 |  |  |  | 810-C2012X7R2A104K
1 | 100µ/50V | C10 |  |  |  | 667-EEU-FR1H101
1 | 10R 0.5% 25 ppm 1/10W | R31 |  |  |  | 660-RN732ATTD10R0D25 |  | 279-2-1625868-7
5 | 10k 5% 1/10W | R1, R5, R7, R12, R22 |  |  |  | 652-CR0805-JW-103ELF
2 | 10n/16V | C25, C26 |  |  |  | 80-C0805C103K1R
1 | 10n/50V | C11 |  |  |  | 80-C0805C103K1R
1 | 10µ/16V | C20 |  |  |  | 647-USV1C100MFD1TP
1 | 10µ/16V | C22 |  |  |  | 963-TMK316AB7106KL-T
1 | 12k 0.5% 1/10W 25ppm | R8 |  |  |  | 754-RR1220P-123D
3 | 14.7k 0.5% 1/10W 25ppm | R14, R20, R28 |  |  |  | 754-RR1220P-1472D-M |  |  |  |  | 754-RR1220P-123D | 708-6470
1 | 16MHz | Q1 |  |  |  | 717-7A-16.000MAAJ-T
1 | 178R 0.5% 1/10W 25ppm | R29 |  |  |  | 754-RR1220P-1780D-M |  |  | 667-ERA-6AEB1470V | 754-RR1220P-151D | 754-RR1220P-1470D-M | 708-9340
1 | 1k 0.5% 50 ppm 1/10W | R30 |  |  |  | 754-RR1220P-102D
2 | 1n/50V | C13, C18 |  |  |  | 603-CC805KRX7R0BB102
2 | 2.8k 0.5% 1/10W 25ppm | R15, R21 |  |  |  | 754-RR1220P-2801D-M |  |  |  |  | 754-RR1220P-242D | 708-6250
1 | 2200µ/25V | C3 |  |  |  | 667-EEU-FS1E222
3 | 22pF/50V C0G | C12, C14, C15 |  |  |  | 603-CC805JRNPO9BN220
1 | 240R 1% 1/10W | R2 |  |  |  | 652-CR0805FX-2400ELF
1 | 3300µ/50V | C1 |  |  |  | 667-EEU-HD1H332 |  | 647-UVZ1H332MHD
2 | 330n/50V | C5, C6 |  |  |  | 80-C0805C334K5RECTU
1 | 3k 0.5% 1/10W 25ppm | R9 |  |  |  | 754-RR1220P-302D
6 | 4.7k 5% 1/10W | R4, R11, R16, R17, R18, R19 |  |  |  | 652-CR0805-JW-472ELF
1 | 47k 1% 1/10W | R10 |  |  |  | 652-CR0805FX-4702ELF
1 | 47µ/50V | C27 |  |  |  | 667-EEU-FR1H470
1 | 4k7 1% 1/10W | R6 |  |  |  | 652-CR0805FX-1001ELF
1 | 5k1 1% 1/10W | R3 |  |  |  | 652-CR0805FX-5101ELF
1 | 7805TV | IC4 |  |  |  | 511-L7805CV
1 | ATMEGA1284P-AU-TQFP44 | U1 |  |  |  | 556-ATMEGA1284P-AU
2 | BAT54FILMY | D2, D6 |  |  |  | 511-BAT54FILMY
2 | BC847ALT1G | T2, T3 |  |  |  | 863-BC847ALT1G
1 | BD139 | T1 |  |  |  | 511-BD139-10
4 | CGRB307-G | D3, D4, D5, D8 |  |  |  | 750-CGRB307-G
1 | CR201-50VE | HS1 |  |  |  | 588-CR201-50VE | 567-CD-02-05-247-N | [7 empty] | Kühlkörper und Silpad
2 | D01S | HS2, HS3 |  |  |  | 532-576802B00
1 | DF04M | BR2 |  |  |  | 621-DF04M |  | 512-DF04M
2 | FASTON4.8X0.8 | J1, J2 | 736079 | 1022092 | [10 empty] | Flachsteckhülsen und Lötstifte
1 | GBU4 | BR1 |  |  |  | 833-GBU4JL-BP
1 | LM317T | IC1 |  |  |  | 511-LM317T
1 | LM324 | IC3 |  |  |  | 595-LM324ADR
1 | LM358 | IC9 |  |  |  | 595-LM358ADR
1 | MAX4080F | IC2 |  |  |  | 700-MAX4080FASA
1 | MCP1541 | IC7 |  |  |  | 579-MCP1541ITO
1 | MCP4922 | IC8 |  |  |  | 579-MCP4922T-E/ST
1 | MOUNT-HOLE3.2 | H2 | [9 empty] | 184-2740 | 291-379 | 161-3689 | Nylonschraube, Nylonmutter und Kunststoff-Abstandshalter
5 | MOUNT-HOLE3.2 | H1, H5, H6, H8, H9 | [9 empty] | 546-5604
2 | MPZ2012S601AT000 | L1, L2 |  |  |  | 810-MPZ2012S601AT000
2 | PMV130ENEAR | T5, T6 |  |  |  | 771-PMV130ENEAR
1 | PT 4.5/2/8 | TR1 | [9 empty] | 201-8463 | 546-5604 |  | Trafo und selbstschneidende Schrauben
1 | S1K | D1 |  |  |  | 512-S1K
1 | SS1FN6-M3/H | D7 |  |  |  | 78-SS1FN6-M3/H
1 | TIP3055 | T4 |  |  |  | 863-TIP3055G
1 | TX2-5V | REL1 |  |  |  | 769-TX2-5V
1 | VCM 36/1/24 | TR2 | [9 empty] | 732-0506

## BOM-Frontpanel
Qty | Value | Parts | OC_MOUSER | OC_MOUSER_ADD | OC_RS | SCREW | REMARKS
1 |  | MAINBOARD | 200-TSW10707FD |  | 832-3516 |  | Stiftleiste und IDC Stecker
4 |  | TS1, TS2, TS3, TS4 | 653-B3F-1022
1 | 100n/16V | C2 | 810-C2012X7R2A104K
1 | 100µ/50V | C1 | 667-EEU-FR1H101
1 | 10K | R4 | 652-3362P-1-103LF
1 | 2.2k 1% 1/10W | R3 | 652-CR0805FX-2201ELF
1 | 330R 5% 1/10W | R1 | 652-CR0805FX-3300ELF
1 | 390R 1% 1/10W | R2 | 652-CR0805FX-3900ELF
1 | G | LED2 | 710-150080GS75000 | 593-LFC025CTP |  |  | LED und Lightpipe
1 | LCD | LCD1 | 992-LCD-20X4Y
6 | MOUNT-PAD-ROUND3.3 | H1, H2, H3, H4, H5, H6 |  |  |  | M3x5
1 | Y | LED1 | 710-150080YS75000 | 593-LFC025CTP |  |  | LED und Lightpipe
1 | ROCKER SWITCH | AC SWITCH | 979-1858.1103

## BOM-Various
Qty | Value | Parts | OC_MOUSER | OC_MOUSER_ADD | OC_RS | SCREW | REMARKS
1 | IEC Socket /w fuse holder |  | 693-6200.2200
1 | 200 mA/T 5x20 fuse
1 | 1.6 A/T 5x20 fuse
1 | 630 mA/T 5x20 fuse
1 | 60cm AWG14/1,5mm2 wire black
1 | 60cm AWG14/1,5mm2 wire red
6 | M3x5mm machine screws | [5 empty] | Frontpanel
4 | M3x8mm machine screws | [5 empty] | Main transformer
4 | M3 self-securing nuts | [5 empty] | Main transformer
1 | Thermal fuse ~90°C |  |  |  | 712-7284
1 | KNIPEX Crimpzange (240 mm) 97 22 240 | [5 empty] | Crimpzange für Flachsteckhülsen